## 工程量清单说明
南昌东管理中心独柱墩桥梁抗倾覆加固改造工程询比采购清单说明
1. 工程量清单说明
1.1 本工程量清单是根据询比采购文件中包括的、有合同约束力的图纸以及有关工程量清单的国家标准、行业标准、合同条款中约定的工程量计算规则编制的。约定计量规则中没有的子目，其工程量按照有合同约束力的图纸所标示尺寸的理论净量计算。计量采用中华人民共和国法定计量单位。
1.2 本工程量清单应与询比采购文件中的响应人须知、通用合同条款、专用合同条款、技术规范及图纸等一起阅读和理解。
1.3 本工程量清单中所列工程数量是估算的或设计的预计数量，仅作为响应报价的共同基础，不能作为最终结算与支付的依据。实际支付应按实际完成的合格的工程量，由响应人按技术规范规定的计量方法，以监理人认可的尺寸、断面计量，按本工程量清单的单价和总额价计算支付金额；或者，根据具体情况，按合同条款第15.4款的规定，由监理人确定的单价或总额价计算支付额。
1.4工程量清单第100章和第400章是按第八章的相应章次编码的，因此，工程量清单中第100章和第400章工程子目的范围与计量等应与第八章相应章节的范围、计量与支付条款结合起来理解或解释。
1.5 对作业和材料的一般说明或规定，未重复写入工程量清单内，在给工程量清单各子目标价前，应参阅第八章的有关内容
1.6 工程量清单中所列工程量的变动，丝毫不会降低或影响合同条款的效力，也不免除承包人按规定的标准进行施工和修复缺陷的责任。
1.7 图纸中所列的工程数量表及数量汇总表仅是提供资料，不是工程量清单的外延。当图纸与工程量清单所列数量不一致时，以工程量清单所列数量作为报价的依据。
2. 响应报价说明
2.1 采购人将提供固化的工程量清单，响应人仅需在清单汇总表中合计栏填报响应总价（整数），即可完成响应工程量清单的编制，确定响应单价，并打印出响应工程量清单，编入响应文件。
2.2 除非合同另有规定，工程量清单中有标价的单价和总额价均已包括了为实施和完成合同工程所需的劳务、材料、机械、质检（自检）、安装、缺陷修复、管理、保险、规费、措施项目费用、税费、利润、通行费、建筑垃圾清运及其他项目费用等费用，以及合同明示或暗示的所有责任、义务和一般风险。
2.3 工程量清单中响应人没有填入单价或价格的子目，其费用视为已分摊在工程量清单中其他相关子目的单价或价格之中。承包人必须按监理人指示完成工程量清单中未填入单价或价格的子目，但不能得到结算与支付。
2.4 符合合同条款规定的全部费用应认为已被计入有标价的工程量清单所列各子目之中，未列子目不予计量的工作，其费用应视为已分摊在本合同工程的有关子目的单价或总额价之中。
2.5 响应人在响应报价时，应按采购人公布的最高响应限价第100章和第400章合计金额的3%以“不可预见费”的名称列入响应报价汇总表中。
2.6响应人在响应报价时，对列入工程量清单100章102-2安全生产费支付子目的报价等于采购人公布的最高响应限价的1.5%；对列入工程量清单100章102-3交通维护费支付子目的报价等于采购人公布的最高响应限价的2.5%。在该工作内容发生并经监理人审核后，按专用合同条款、专用技术规范和工程量清单计量规则的有关规定计量与支付。
2.7响应人用于本合同工程的各类装备的提供、运输、维护、拆卸、拼装等支付的费用，已包括在工程量清单的单价与总额价之中。
2.8工程量清单中各项金额均以人民币（元）结算。
2.9在工程量清单中标明的不可预见费，除合同另有规定外，应由监理人按合同条款第15.6条的规定，结合工程具体情况，报经发包人批准后指令全部或部分地使用，或者根本不予动用。
3. 计日工说明
本项目不使用计日工。
4. 其他说明
4.1工程量清单采用固化清单，与询比采购公告一同在《江西省交通投资集团南昌东管理中心》(http://www.jxgsdgzx.com)网站上发布。

## 汇总表
南昌东管理中心独柱墩桥梁抗倾覆加固改造工程施工询比采购报价汇总表
标段： | QL
序号 | 章次 | 科目名称 | 最高响应限制价(元) | 响应报价 (元) | 备注
1 | 100 | 总则 | 145470 | 145470
2 | 400 | 桥涵工程 | 3385367 | 0
3 | 100章-400章合计（元） |  | 3530837 | 145470 |  | 0
4 | 不可预见费(3%) |  | 105925 | 105925 | 固定费用
5 | 合计（5=3+4，元） |  | 3636762 | 0

## 梨温
南昌东管理中心独柱墩桥梁抗倾覆加固改造工程施工询比采购工程量清单表
序号 | 子目号 | 项目名称 | 计量规则 | 项目内容 | 单位 | 工程量 | 上限价综合价(元) |  | 响应综合价(元) |  | 备注
[7 empty] | 单价 | 合价 | 单价 | 合价
第100章 总则
1 | 102 | 工程管理
2 | 102-2 | 安全生产费 | 按相关规定和要求 | 按询价文件及合同条款规定落实安全生产 | 总额 | 1 | 54551 | 54551 | 54551 | 54551
3 | 102-3 | 交通维护费 | 按相关规定和要求 | 按询价文件及合同条款规定落实交通维护 | 总额 | 1 | 90919 | 90919 | 90919 | 90919
第100章小计（元） | [7 empty] | 145470 |  | 145470
第400章 桥涵工程
4 | 401 | 钢盖梁+钢套筒
5 | 401-1 | 钻孔植筋 | [5 empty] | 0
6 | 401-1-1 | φ18钻孔植筋 | 依据图纸所示植筋数量以根为单位计量 | 1.钢筋的保护、储存及除锈；2.钢筋整直、接头；3.钢筋截断、弯曲以及防腐处理；4.划线定位；5.植筋孔钻孔、清孔；6.灌注结构胶；7.钢筋植入、养护固化 | 根 | 2592 | 23.32 | 60445 | 0 | 0
7 | 401-1-2 | φ16钻孔植筋 | 依据图纸所示植筋数量以根为单位计量 | 1.钢筋的保护、储存及除锈；2.钢筋整直、接头；3.钢筋截断、弯曲以及防腐处理；4.划线定位；5.植筋孔钻孔、清孔；6.灌注结构胶；7.钢筋植入、养护固化 | 根 | 432 | 19.79 | 8549 | 0 | 0
8 | 401-1-3 | 8.8级M20普通镀锌螺栓 | 依据图纸所示，以套为单位计量 | 1.搭拆支架；2.清理表面，钻孔，植螺栓；3.场地清理 | 套 | 393 | 19.15 | 7526 | 0 | 0
9 | 401-2 | 钢材 | 依据图纸所示，以kg为单位计量 | 1.钢材的保护、储存及除锈；2.工厂加工、防腐处理；3.运输、安装及涂装；4.钢材安设、支承及固定 | kg | 100730.8 | 11.72 | 1180565 | 0 | 0
10 | 401-3 | 钢筋 | 依据图纸所示，以kg为单位计量 | 1.钢筋的保护、储存及除锈；2.钢筋整直、接头；3.钢筋截断、弯曲；4.钢筋安设、支承及固定 | kg | 2308 | 10 | 23080 | 0 | 0
11 | 401-4 | GJZF4（300*300*54） | 依据图纸所示，以个为单位计量 | 1.支架、模板、劲性骨架制作安装及拆除；2.钢筋、钢材制作安装；3.混凝土现浇浇筑或预制安装；4.支座调整；5.养生 | 个 | 24 | 849 | 20376 | 0 | 0
12 | 401-5 | 4cm厚环氧砂浆 | 依据图纸所示，按处理面积以平方米为单位计量 | 1.拆除破损部分，废料清理、装卸、运输、定点堆放；2.安拆支架、模板；3.表面凿毛、清理；4.表面的风化、细微裂缝、灰缝脱落的进行处理；5.混凝土修补缺陷；6.养生；7.场地清理 | m2 | 1.4 | 970 | 1358 | 0 | 0
13 | 401-6 | C40砼（注浆料） | 依据图纸所示，灌注注浆料体积以立方米为单位计量 | 1.水泥浆液制作；2立模、密封、开孔3.注浆；4.养生；5.场地清理 | m3 | 0.14 | 1176 | 165 | 0 | 0
14 | 401-7 | 墩柱处理 | [5 empty] | 0 | 0 | 0
15 | 401-7-1 | 环氧防锈漆 | 依据图纸所示，按涂装面积以平方米为单位计量 | 1.搭拆工作平台；2.涂装；3.场地清理 | m2 | 803 | 174.4 | 140043 | 0 | 0
16 | 401-7-2 | 墩柱表面凿毛 | 依据图纸所示，按凿毛面积以平方米为单位计量 | 表面凿毛、清理 | m2 | 286 | 29.3 | 8380 | 0 | 0
17 | 401-7-3 | 清表面积 | 依据图纸所示，按清理面积以平方米为单位计量 | 表面清理 | m2 | 480 | 2.1 | 1008 | 0 | 0
18 | 401-7-4 | 清理桩柱表面松散砼 | 依据图纸所示，按清理面积以平方米为单位计量 | 1.清理桩柱表面松散砼；2.场地清理 | m2 | 141 | 56 | 7896 | 0 | 0
19 | 401-8 | 混凝土 | [5 empty] | 0 | 0 | 0
20 | 401-8-1 | 浇筑C30砼 | 依据图纸所示，按铺筑面积以立方米为单位计量 | 1.混凝土表面凿毛；2、立模；3.清理现场；4.拌和、运输；5.浇筑、养生。 | m3 | 32 | 1116 | 35712 | 0 | 0
21 | 401-8-2 | 挖土方及回填 | 依据图纸所示，按平均断面面积法计算压实的体积，以立方米为单位计量 | 1.基底翻松、压实、挖台阶；2.临时排水；3.分层摊铺；4.洒水、压实、刷坡；5.整型 | m3 | 259 | 38.91 | 10078 | 0 | 0
22 | 401-9 | 辅助工程（含平台搭建、场地、水电、吊装等） | 依据图纸所示，以处为单位计量 | 平台搭建、水电、吊装、场地清理 | 处 | 14 | 45590 | 638260 | 0 | 0
23 | 402 | 增设砼墩柱 | [5 empty] | 0 | 0 | 0
24 | 402-1 | 钻孔植筋 | [5 empty] | 0 | 0 | 0
25 | 402-1-1 | φ12钻孔（40cm） | 依据图纸所示钻孔数量以个为单位计量 | 1.安设护筒及设置钻孔平台；2.钻机安、拆，就位； 3.钻孔（挖孔）、成孔、成孔检查； | 个 | 56 | 46.2 | 2587 | 0 | 0
26 | 402-1-2 | φ16钻孔（15cm） | 依据图纸所示钻孔数量以个为单位计量 | 1.安设护筒及设置钻孔平台；2.钻机安、拆，就位； 3.钻孔（挖孔）、成孔、成孔检查； | 个 | 296 | 18.2 | 5387 | 0 | 0
27 | 402-1-3 | φ20钻孔（15cm） | 依据图纸所示钻孔数量以个为单位计量 | 1.安设护筒及设置钻孔平台；2.钻机安、拆，就位； 3.钻孔（挖孔）、成孔、成孔检查； | 个 | 188 | 26.9 | 5057 | 0 | 0
28 | 402-1-4 | φ28钻孔（45cm） | 依据图纸所示钻孔数量以个为单位计量 | 1.安设护筒及设置钻孔平台；2.钻机安、拆，就位； 3.钻孔（挖孔）、成孔、成孔检查； | 个 | 109 | 143.47 | 15638 | 0 | 0
29 | 402-2 | 钢筋 | 依据图纸所示，以kg为单位计量 | 1.钢筋的保护、储存及除锈；2.钢筋整直、接头；3.钢筋截断、弯曲；4.钢筋安设、支承及固定 | kg | 12103 | 10 | 121030 | 0 | 0
30 | 402-3 | GJZ4F（300*300*54） | 依据图纸所示，以个为单位计量 | 1.支架、模板、劲性骨架制作安装及拆除；2.钢筋、钢材制作安装；3.混凝土现浇浇筑或预制安装；4.支座调整；5.养生 | 个 | 8 | 849 | 6792 | 0 | 0
31 | 402-4 | 混凝土 | [5 empty] | 0 | 0 | 0
32 | 402-4-1 | 浇筑C25砼 | 依据图纸所示，按铺筑面积以立方米为单位计量 | 1.清理现场；2.立模；3.拌和、运输；4.浇筑、养生。 | m3 | 138 | 1097.59 | 151467 | 0 | 0
33 | 402-4-2 | 浇筑C40砼 | 依据图纸所示，按铺筑面积以立方米为单位计量 | 1.清理现场；2.立模；3.拌和、运输；4.浇筑、养生。 | m3 | 45 | 1176.73 | 52953 | 0 | 0
34 | 402-4-3 | 挖土方及回填 | 依据图纸所示，按平均断面面积法计算压实的体积，以立方米为单位计量 | 1.基底翻松、压实、挖台阶；2.临时排水；3.分层摊铺；4.洒水、压实、刷坡；5.整型 | m3 | 201 | 38.91 | 7821 | 0 | 0
35 | 402-5 | 辅助工程（含平台搭建、场地、水电、吊装等） | 依据图纸所示，以处为单位计量 | 平台搭建、水电、吊装、场地清理 | 处 | 4 | 28372.5 | 113490 | 0 | 0
36 | 403 | 警示标志牌 | [5 empty] | 0 | 0 | 0
37 | 403-1 | 独柱墩桥梁提示牌 | 依据图纸所示，以个为单位计量 | 1.标志牌和立柱制作；2.贴反光膜；3.安装；4.场地清理 | 个 | 88 | 8633 | 759704 | 0 | 0
第400章小计（元） | [7 empty] | 3385367 | 0 | 0